## brd (2)
ROYAUME DU MAROC UNIVERSITÉ ABDELMALEK ESSAADI
PRÉSIDENCE
APPEL D'OFFRES OUVERT SUR OFFRES DE PRIX N°11 /2023
PROJET DE CONSTRUCTION TRAVAUX DE CONSTRUCTION D’UN BLOC DE BUREAUX POUR ENSEIGNANTS A L’ÉCOLE NATIONALE DES SCIENCES APPLIQUES A AL HOCEIMA– LOT UNIQUE-
BORDEREAU DES PRIX-DETAIL ESTIMATIF
N° | DÉSIGNATION DES OUVRAGES | U | QUANTITE | PRIX UNITAIRE EN DH ( H TVA ) | PRIX TOTAL
EN CHIFFRE
1 - GROS ŒUVRE
I - TERRASSEMENT - TRAVAUX PRELIMINAIRES
1 | FOUILLES EN PLEINE MASSE DANS TOUT TERRAIN Y/C ROCHER | m3 | 835
2 | - Fouilles en tranchées ou en puits | m3 | 540
3 | - Apport de tout venant GNF 0/40 seleccionnée et compactée | m3 | 420
4 | - Mise en remblais ou évacuation | m3 | 1375
II - MACONNERIE EN FONDATION
5 | - Béton de propreté | m3 | 25
6 | - Gros béton | m3 | 195
7 | - Arase étanche | m² | 118
III - ASSAINISSEMENT
8 | Canalisation en PVC
| a/- diamètre 200 mm | ml | 120
| b/ - diamètre 315 mm | ml | 30
9 | - Regards non visitables de (40x40)- (50 x 50) | U | 20
10 | - Regards visitables de (60 x 60 ) | U | 4
11 | - Regards visitables de (80 x 80 ) | U | 2
12 | - Caniveaux en béton armé (30x30) avec grille en acier galvanisé | ml | 12
III - DALLAGES ET FORMES
13 | - Remblai enTout venant compacté de 0,20 m d'épaisseur | m² | 435
14 | - Dallage en béton armé y/c aciers | m² | 435
15 | - Béton armé en fondations pour tous ouvrageY/C HYDROFUGE | m3 | 295
16 | - Armatures pour béton armé en fondations | Kg | 38350
V - BETON ARME EN ELEVATION
17 | Béton armé en élévation pour tous ouvrages | m3 | 330
18 | - Armatures pour béton armé en élévation | Kg | 46860
19 | Plancher en corps creux
| a/ - Plancher en corps creux de 16 + 4 | m² | 385
| b/ - Plancher en corps creux de 20 + 5 | m² | 410
| C/ - Plancher en corps creux de 25 + 7 | m² | 1005
VI - MACONNERIE EN ELEVATION - ENDUITS
20 | - Double cloisons en briques creuses 8T+6T ép =20 cm à 75 cm | m² | 1700
21 | - Cloisons en briques creuses 6 trous ép= 10 cm | m² | 1600
22 | Enduits intérieurs sur murs et plafonds au mortier de ciment | m² | 4200
23 | Enduit extérieurs Monocouche blanc | m² | 880
| VII - TRAVAUX DIVERS |  | 0
24 | - Façon au dessus du nez d'acrotère | ml | 200
25 | - Paillasses en béton armé | m² | 4
26 | - Renformis en béton | m² | 42
27 | JOINT DE DILATATION EN POLYSTERNE DE 5 CM Y/C TRAITTEMENT | ML | 55
28 | Niche pour compteur d'eau | U | 1
TOTAL -1 - GROS ŒUVRE
2 - ETANCHEITE
29 | - Forme de pente et chape de lissage | m² | 435
30 | - Complexe d'étanchéité bicouche SBS pour terrasses | m² | 435
31 | - Protection d'étanchéité par dalots en béton | m² | 435
32 | -Fourniture et pose de gargouille avec crapaudines | U | 8
33 | - Étanchéité multicouche sur relevé | ml | 200
34 | -Protection d’étanchéité des relèves | ml | 200
35 | -Etancheité légère pour salles d'eaux | m² | 100
TOTAL -2 - ETANCHEITE
3- REVÊTEMENTS DES SOLS ET MURS
36 | Revêtement En Carreaux De Grès Cérame 60x60 1ér Choix Y/C Plinthes | m² | 800
37 | Revêtement des escalier des secoures en carreaux grés cérame y/c plinthes | ML | 80
38 | Revêtement des sols en carreaux grés cérame antiderapant | m² | 105
39 | Revêtement Des Sols En Marbre Blanc Type Ibiza Y/C Plinthes | m² | 285
40 | Revêtement Marche et contre marche en Marbre BLANC TYPE IBIZA y/c plinthes | ML | 70
41 | Revêtement DES PAILLASSES EN MARBRE GRANIT | m² | 10
42 | Revêtement Mural en carreaux grés cérame | m² | 225
43 | Faux Plafond En Plaques Type Armstrong | m² | 725
44 | Faux Plafond Staff Lisse Y Compris Joint Creux Et Fente | m² | 350
45 | Revêtement Mural en Marbre Alicanté | m² | 300
46 | Revêtement Mural en Marbre travertin | m² | 490
TOTAL - 3- REVETEMENTS DES SOLS ET MURS
4 - MENUISERIE BOIS - MÉTALLIQUE-ALUMINIUM -
I - Menuiserie bois
47 | Porte pleine en bois chêne | m² | 55
48 | Porte en isoplane finition chêne plackage | m² | 62
49 | Porte pour placards en isoplane y compris étagères MDF laquèe | m² | 165
50 | Placard sous paillasses pour la cuisine | m² | 6
II- Menuiserie Métallique
51 | Porte métallique | m² | 18
52 | Garde corps METALIQUE + main courante en inox | ML | 30
53 | GRILLES METALLIQUE DE PROTECTION EN ACIER GALVANISE | m² | 75
III- Menuiserie Aluminium
54 | Mur-rideau VEC | m² | 360
55 | Fenêtre et châssis en aluminium comfort | m² | 75
56 | Porte coupe feu | m² | 18
57 | Porche d'entrée en Lamelles en Aluminium | U | 1
58 | Stores Vénitiens interieur pour les bureaux | m² | 220
TOTAL - 4 - MENUISERIE BOIS -METALLIQUE- ALUMINIUM
5- ELECTRICITE - LUSTRERIE-SYSTEME DE VIDEO SURVEILLANCE
59 | TRANCHEE BASSE TENSION | ML | 50
60 | CABLE U1000 RO2V
| a/ CÂBLE U1000 R2V 1x120 mm² | ML | 50
| b/ CÂBLE U1000 R2V 5G35mm² | ML | 80
| c/ CÂBLE U1000 R2V 5G16 mm² | ML | 60
| d/ CÂBLE U1000 R2V 5G10 mm² | ML | 600
| e/ CÂBLE U1000 R2V 5G6 mm² | ML | 200
| f/ CÂBLE U1000 R2V 5G4 mm² | ML | 75
61 | CABLE RESISTANT AU FEUX CR1
| a/ CABLE CR1 5G6 mm² | ML | 65
| b/ CABLE CR1 3G2.5 mm² | ML | 20
62 | CHEMINS DE CABLE
| a/CHEMIN DE CABLE 305 X 63 | ML | 10
| b/CHEMIN DE CABLE 215 X 63 | ML | 110
| c/CHEMIN DE CABLE 125 X 33 | ML | 110
63 | TABLEAUX GENERAUX DE PROTECTION BT
| a/ TABLEAU GENERAL BT N/S (TGBT-N) | U | 1
64 | TABLEAUX ELECTRIQUES SECONDAIRES
| a/TABLEAU DE PROTECTION ELECTRIQUE NORMAL RDC TP1 | U | 1
| b/ TABLEAU DE PROTECTION ELECTRIQUE NORMAL N°1 ETAGE 1 TP2 | U | 1
| c/ TABLEAU DE PROTECTION ELECTRIQUE NORMAL N°2 ETAGE 2 TP3 | U | 1
| d/ TABLEAU DE PROTECTION ELECTRIQUE NORMAL D'ECLAIRAGE EXTERIEUR TPEE | U | 1
| e/ TABLEAU DE PROTECTION ELECTRIQUE ONDULE RDC TPO1 | U | 1
| f/ TABLEAU DE PROTECTION ELECTRIQUE ONDULE N°1 ETAGE 1 TPO2 | U | 1
| g/ TABLEAU DE PROTECTION ELECTRIQUE ONDULE N°2 ETAGE 2 TPO3 | U | 1
65 | CIRCUITS DE TERRE ET MISE A LA TERRE DU BATIMENT
| a/ MISE A LA TERRE DU BATIMENT | E | 1
| b/ LIAISON EQUIPOTENTIELLE | E | 1
CIRCUITS TERMINAUX
66 | FOYER LUMINEUX SUR SIMPLE ALLUMAGE | U | 52
67 | FOYER LUMINEUX SUR SIMPLE ALLUMAGE ETANCHE | U | 22
68 | FOYER LUMINEUX SUR DOUBLE ALLUMAGE | U | 1
69 | FOYER LUMINEUX SUR VA ET VIENT | U | 2
70 | CIRCUITS TERMINAUX D'ECLAIRAGE SUR TELERUPTEUR/ MINUTERIE | U | 4
71 | POINT LUMINEUX SUPPLEMENTAIRE | U | 85
72 | BOUTON POUSSOIR SIMPLE | U | 14
CIRCUITS TERMINAUX PRISES DE COURANT
73 | PRISE DE COURANT 2X16A+T | U | 94
74 | PRISE DE COURANT 2X16A+T ETANCHE | U | 6
75 | ALIMENTATION CHAUFFE-EAU | U | 3
76 | ALIMENTATION SECHE-MAIN | U | 7
77 | PRISE DE COURANT FORCE 3x32A+N+T | U | 1
78 | PRISE HDMI | U | 2
LUSTRERIE
79 | LUMINAIRE CARRE LED 60 x 60 CM 48W | U | 105
80 | PANEL LED120x30 | U | 39
81 | LUMINAIRE LED ETANCHE PLAFONNIER (pour sanitaire) | U | 26
82 | DETECTEUR DE MOUVEMENT | U | 31
83 | REGLETTE LAVABO | U | 7
84 | APPLIQUE MURALE LED 18W Coreline Hublot | U | 3
85 | APPLIQUE MURALE ETANCHE LED | U | 16
86 | DATA SHOW | U | 2
87 | ECRAN MOTORISE | U | 2
ECLAIRAGE DE SECURITE
88 | BLOC AUTONOME D’EVACUATION DE SECURITE 70lm-1h | U | 64
89 | BLOC AUTONOME D’AMBIANCE 360 lm -1h | U | 8
90 | TELECOMANDE | U | 3
ECLAIRAGE EXTERIEUR
91 | TRANCHEE RESEAU ECLAIRAGE | ML | 30
92 | PROJECTEUR AU SOL ETANCHE | U | 6
DETECTION INCENDIE
93 | EQUIPEMENT DE CONTROLE ET SIGNALISATION (ECS) | U | 1
94 | CENTRALE DE MISE EN SECURITE INCENDIE (C.M.S.I) | E | 1
95 | DECLENCHEURS MANUELS ADRESSABLES | U | 9
96 | DETECTEUR OPTIQUE DE FUMEE ADRESSABLE | U | 56
97 | DIFFUSEUR SONORE | U | 6
98 | CÂBLAGE POUR INSTALLATION DE DÉTECTION | E | 1
99 | COMMANDE ET CONTROLE D’ASSERVISSEMENT
| a/ COMMANDE ET CONTROLE ARRET CLIM | U | 1
| b/ COMMANDE ET CONTROLE NON-STOP ASCENSEUR | U | 1
| c/ COMMANDE ET CONTRÔLE OUVRANT DESENFUMAGE | U | 1
PRECABLAGE INFORMATIQUE ET TELEPHONIE
100 | RÉPARTITEUR GÉNÉRAL INFORMATIQUE : BAIE 19’’ 42 U | U | 1
101 | PRISE INFORMATIQUE ET TÉLÉPHONIQUE RJ45 COMPLÈTE | U | 93
102 | PANNEAU DE BRASSAGE 24 PORTS RJ45 CAT.6A | U | 6
103 | PANNEAU DE BRASSAGE 16 PORTS RJ45 CAT.6A | U | 4
104 | CORDONS DE BRASSAGE CAT.6A 2mL | U | 110
105 | CORDONS DE BRASSAGE CAT.6A 5mL | U | 110
106 | CÂBLE F/UTP CAT.6A | ML | 8000
107 | TIROIRE OPTIQUE MONOMODE 12 PORTS SC COMPLET | U | 1
108 | JARRETIÈRE DUPLEX MONOMODE SC/LC | U | 2
109 | JARRETIÈRE DUPLEX MONOMODE SC/SC | U | 2
110 | CÂBLE FIBRE OPTIQUE MONOMODE OS1 6 BRINS, ARMÉ ET ANTI- RONGEUR | ML | 100
111 | SWITCH 24 PORTS 10/100/1000 POE+ | U | 5
112 | SWITCH FEDERATEUR 24 PORTS SFP+ | U | 1
SYSTEME DE VIDEOSURVEILLANCE
113 | CAMERA IP FIXE DOME INTERIEURE JOUR/NUIT WDR | U | 6
114 | CAMERA IP EXTERIEURE JOUR/NUIT WDR | U | 10
115 | ENREGISTREUR VIDEO EN RESEAU 128 CHANNEL | U | 1
116 | MONITEUR DE VISUALISATION LED AVEC SUPPORT | U | 3
117 | NICHE ET COFFRET DE COMPTEUR ELECTRICITE Y/C BRANCHEMENT | F | 1
118 | ASCENSEUR ELECTRIQUE 4 PERSONNES/320KG AVEC PORTE INOX | ENS | 1
TOTAL - 5 - ELECTRICITE - LUSTRERIE-SYSTEME DE VIDEO SURVEILLANCE
6-PLOMBERIE - SANITAIRE - PROTECTION INCENDIE
A- ALIMENTATION EF
119 | EQUIPEMENT COMPTEUR D’EAU Y/C BRANCHEMENT | ENS | 1
120 | ALIMENTATION EN PEHD PN16
a | PEHD Ø50 | ML | 20
b | PEHD Ø40 | ML | 30
e | Vannes d'arrêt tous diametres | U | 2
121 | DISTRIBUTION EN TUBE PPR PN20
a | PPR Ø25 | ML | 25
b | PPR Ø32 | ML | 50
c | PPR Ø40 | ML | 30
d | Vannes d'arret en PPR PN20 tous diametres | U | 9
122 | DISTRIBUTION EN TUBE PER PN16
a | PER Ø16/13 | ML | 150
123 | COLLECTEUR DE DISTRIBUTION ET COFFRET
a | Collecteur de distribution en bronze 02 departs | U | 1
b | Collecteur de distribution en bronze 04 departs | U | 5
c | Collecteur de distribution en bronze 05 departs | U | 1
d | Coffret en plastique | U | 7
124 | DESCENTE D'EVACUATION EN TUBE ( PVC)
a | PVC Ø75 | ML | 80
b | PVC Ø100/ Ø110 | ML | 75
c | PVC Ø125 | ML | 75
d | PVC Ø160 | ML | 20
APPAREILS SANITAIRES
125 | WC a l'anglaise | U | 12
126 | Vasque a encastrer série JAVA de ROCA ou équivalent | U | 12
127 | Siege de wc a l'anglaise pour P.M.R | U | 1
128 | Lave main pour P.M.R | U | 1
129 | evier à 2 bacs | U | 1
ACCESSOIRES SANITAIRE
130 | Douchette pour WC | U | 13
131 | Distributeur de savon liquide | U | 13
132 | Glace en verre poli | U | 12
133 | Porte papier | U | 13
134 | Sèche main | U | 13
135 | Siphon de sol | U | 13
136 | TROP PLEIN DE TERRASSE | U | 10
137 | Antibelier | U | 4
138 | CHAUFFE EAU ÉLECTRIQUE INSTANTANE | U | 6
PROTECTION INCENDIE
139 | Equipement compteur eau incendie DN 50 | ENS | 1
140 | Poste robinet incendie arme (RIA) DN25 | U | 3
EXTINCTEUR
141 | Extincteur à poudre polyvalente de 6 kg | U | 9
142 | Extincteur CO2 de 6 kg | U | 3
143 | DISTRIBUTION EN TUBE ACIER GALVANISE
a | T.A.G DN 50 | ML | 15
b | T.A.G DN 40 | ML | 40
c | T.A.G DN 25 | ML | 6
TOTAL- 6-PLOMBERIE - SANITAIRE - PROTECTION INCENDIE
7-CLIMATISATION - VENTILATION -DESENFUMAGE
I-CLIMATISATION
144 | GROUPE EXTERIEUR
a | Groupe extérieur DRV reverssible à condensation par air Inverter puissance frigorifigue nominale = 66 KW
| Ensemble : …………………………...…....…………….………………..………….. | Ens | 2
145 | Unités intérieures gainables
a | Unité intérieur type gainable Inverter P.F = 2,5 KW
| l'unité : …………………………...…....…………….………………..………….. | U | 24
b | Unité intérieur type gainable Inverter P.F = 3,5 KW
| l'unité : …………………………...…....…………….………………..………….. | U | 13
c | Unité intérieur type gainable Inverter P.F = 7,1 KW
| l'unité : …………………………...…....…………….………………..………….. | U | 3
CIRCUITS ET COMMANDE
146 | Circuit frigorifigue cuivre
| Ensemble : …………………………...…....…………….………………..………….. | ENS | 2
147 | Réseau de condensats
| Ensemble : …………………………...…....…………….………………..………….. | ENS | 2
148 | Diffuseur carré pour tout débit
| l'unité : …………………………...…....…………….………………..………….. | U | 90
149 | Gaines flexibles calorifuges tout diamètre
| le mètre linéaire : ………………………..…………………………………………………………………………………. | ML | 160
150 | Commande centralisé de climatisation
| Ensemble : …………………………...…....…………….………………..………….. | ENS | 2
VMC
151 | Gaine flexible nue en aluminium
| le mètre linéaire : ………………………..…………………………………………………………………………………. | ML | 15
152 | Bouche d'extraction réglable
a | Débit : 30m3/h à 90m3/h
| l'unité : …………………………...…....…………….………………..………….. | U | 25
153 | GAINE RIGIDE SPIRALE
a | Gaine rigide spiralée Ø 100
| le mètre linéaire : ………………………..…………………………………………………………………………………. | ML | 65
b | Gaine rigide spiralée Ø 125
| le mètre linéaire : ………………………..…………………………………………………………………………………. | ML | 70
c | Gaine rigide spiralée Ø 160
| le mètre linéaire : ………………………..…………………………………………………………………………………. | ML | 75
d | Gaine rigide spiralée Ø 200
| le mètre linéaire : ………………………..…………………………………………………………………………………. | ML | 90
e | Gaine rigide spiralée Ø 250
| le mètre linéaire : ………………………..…………………………………………………………………………………. | ML | 5
f | Gaine rigide spiralée Ø 315
| le mètre linéaire : ………………………..…………………………………………………………………………………. | ML | 30
g | Gaine rigide spiralée Ø 355
| le mètre linéaire : ………………………..…………………………………………………………………………………. | ML | 10
154 | Volet de réglage motorisé tout diamètre
| l'unité : …………………………...…....…………….………………..………….. | U | 46
155 | Caisson d’extraction V.M.C
a | Débit : 650m3/h à 800m3/h
| l'unité : …………………………...…....…………….………………..………….. | U | 2
156 | CLAPET COUPE-FEU
| l'unité : …………………………...…....…………….………………..………….. | U | 12
157 | Caisson d’air neuf
a | Débit : 1600m3/h à 1800m3/h
| l'Ensemble : …………………………...…....…………….………………..………….. | ENS | 2
158 | Exutoir de désenfumage des escaliers 1m² | U | 1
TOTAL 7-CLIMATISATION - VENTILATION -DESENFUMAGE
8- SONORISATION
159 | PUPITRE MICROPHONE | U | 8
160 | UNITE DE CONTROLE ET D’ALIMENTATION | U | 1
161 | MICROPHONE HF SANS FIL A MAIN | U | 2
162 | AMPLIFICATEUR DE PUISSANCE 2x120W | U | 1
163 | BAIE DE SONORISATION 19’’ | U | 1
164 | HAUT-PARLEUR PLAFONNIER | U | 9
165 | CÂBLE DE DISTRIBUTION 100V 2X1,5mm² | ENS | 1
TOTAL -8- SONORISATION
9- PEINTURE
166 | PEINTURE VYNILIQUE SUR MURS NTEREIEURS ET PLAFONDS, | M² | 4200
167 | PEINTURE VYNILIQUE SUR FACADE | M² | 980
168 | PEINTURE GLYCEROPHTALIQUE SUR MENUISERIE BOIS | M² | 650
169 | PEINTURE GLYCEROPHTALIQUE LAQUEE SUR FERRONNNERIE | M² | 375
TOTAL - 9 - PEINTURE
10-AMENAGEMENT EXTERIEURS
170 | DEBLAIS DANS TOUT TERRAIN COMPRIS ROCHER | M3 | 200
171 | MISE EN REMBLAIS DES TERRES OU EVACUATION | M3 | 200
172 | DALLAGE PERIPHERIQUE ET CHEMIN PIETON EN BETON IMPRIME EP=6 cm | M² | 200
173 | MAT DE DRAPEAU | U | 1
174 | ENSEIGNE ET PANCARTES SIGNALETIQUES
| a. PANNEAU D'IDENTIFICATION Y/C LOGO | U | 1
| b .PLAQUES D'IDENTIFICATION DES LOCAUX | U | 60
175 | BORDERETTE JARDINIERE | ML | 200
176 | PLANTATION DE GAZON ET FLEURS DE SAISON | M² | 300
177 | RESEAU D'ARROSAGE | ML | 80
178 | CANALISATION POUR RESEAUX DIVERS
| a)Buse en PVC Ø 65/75 mm | ml | 20
| b)Buse en PVC Ø 100 mm | ml | 20
179 | F & POSE DE Candélabre Type VFL520 LED 108 -1494 LED -12/24 W /700 MA -3000 K 2951 lm [R65] mât de 3 m de H fourni. | U | 2
180 | LAMPADAIRE BALISE DE JARDIN LANTERNE FORME INCURVEE : | U | 4
TOTAL 10-AMENAGEMENT EXTERIEURS
RECAPITULATION GENERALE .
1 | GROS ŒUVRE
2 | ETANCHEITE
3 | REVÊTEMENTS DES SOLS ET MURS
4 | MENUISERIE BOIS - ALUMINIUM - MÉTALLIQUE
5 | ELECTRICITE - LUSTRERIE-INFORMATIQUE ET VIDEO DE SURVEILLANCE
6 | PLOMBERIE - SANITAIRES -PROTECTION INCENDIE
7 | CLIMATISATION - VENTILATION -DESENFUMAGE
8 | SONORISATION
9 | PEINTURE
10 | AMENAGEMENT EXTERIEURS
TOTAL HORS TVA
TAUX DE LA TVA (20%)
TOTAL GENERAL TTC
ARRETE LE MONTANT DE LA PRESENTE ESTIMATION A LA SOMME TTC :