## brd FST HOCEIMA
ROYAUME DU MAROC UNIVERSITÉ ABDELMALEK ESSAADI
PRÉSIDENCE
APPEL D'OFFRES OUVERT SUR OFFRES DE PRIX N°10/2023
PROJET : TRAVAUX DE CONSTRUCTION D’UN BLOC DE BUREAUX POUR ENSEIGNANTS A LA FACULTE DES SCIENCES ET TECHNIQUES FST A AL HOCEIMA– LOT UNIQUE-
BORDEREAU DES PRIX-DETAIL ESTIMATIF
N° | DÉSIGNATION DES OUVRAGES | U | QUANTITE | PRIX UNITAIRE EN DH ( H TVA ) | PRIX TOTAL HT
EN CHIFFRE
1 - GROS ŒUVRE
I - TERRASSEMENT - TRAVAUX PRELIMINAIRES
1 | FOUILLES EN PLEINE MASSE DANS TOUT TERRAIN COMPRIS ROCHER | m3 | 950
2 | FOUILLES EN TRANCHEES OU EN PUITS | m3 | 610
3 | APPORT DE TOUT VENANT GNF 0/40 SELECTIONNEE ET COMPACTEE | m3 | 485
4 | MISE EN REMBLAIS OU EVACUATION | m3 | 1560
II - MACONNERIE EN FONDATION
5 | BETON DE PROPRETE | m3 | 35
6 | GROS BETON | m3 | 209
7 | MACONNERIE DE MOELLONS EN FONDATION | m3 | 50
8 | ARASE ETANCHE | m² | 128
III - ASSAINISSEMENT
9 | Canalisation en PVC
| a/- diamètre 200 mm | ml | 115
| b/ - diamètre 315 mm | ml | 45
10 | REGARDS VISITABLE ET NON VISITABLES DE (40x40)- (50 x 50) | U | 19
11 | REGARDS VISITABLES DE (60 x 60) | U | 5
12 | REGARDS VISITABLES DE (80x80 M) | U | 2
13 | CANIVEAU EN BETON ARME (20x30 cm ) | ml | 15
14 | BRANCHEMENT DE RESEAU D'ASSAINISSEMENT | Ens | 2
IV - DALLAGES ET FORMES
15 | HERISSON EN PIERRE SECHES OU TV 0/40 COMPACTE | m² | 498
16 | DALLAGE EN BETON Y/C ACIERS | m² | 498
V- BETON ARME EN FONDATIONS
17 | BETON ARME EN FONDATIONS POUR TOUS OUVRAGES Y/C HYDROFIGUE | m3 | 338
18 | ARMATURE POUR BETON ARME EN FONDATIONS | Kg | 43940
VI - BETON ARME EN ELEVATION
19 | BÉTON ARME EN ELEVATION POUR TOUS OUVRAGES | m3 | 350
20 | -ARMATURE POUR BETON ARME EN ELEVATION | Kg | 52500
21 | PLANCHER EN CORPS CREUX Y /C HOURDIS NEGATIF
| a/ - Plancher en corps creux de 16 + 4 | m² | 1085
| b/ - Plancher en corps creux de 20 + 5 | m² | 30
| C/ - Plancher en corps creux de 25 + 5 | m² | 225
VII - MACONNERIE EN ELEVATION - ENDUITS
22 | DOUBLES CLOISONS EN BRIQUES CREUSES DE 8T+8T ép. = 25 CM à 50 CM | m² | 1755
23 | SIMPLE CLOISON EN BRIQUE 8T, EP. = 10 CM | m² | 1400
24 | MUR EN AGGLOS DE 20 CM | m² | 55
25 | ENDUIT EXTERIEUR SUR FAÇADES EN M.C | m² | 1780
26 | ENDUIT INTERIEUR SUR MURS ET PLAFOND EN M.C | m² | 4280
27 | COURONNEMENT D’ACROTERES Y/C FACON DE LARMIER | ml | 178
| VIII - TRAVAUX DIVERS |  | 0
28 | APPUIS DE FENETRES EN BETON ARME | ml | 210
29 | PAILLASSE EN BETON ARME | m² | 12
30 | JOINT DE DILLATATION EN POLYSTERNE DE (3X2.50 CM) | ml | 100
31 | COUVRE - JOINT PLAT POUR JOINT DE DILATATION EN SOL ET MURS | ml | 80
TOTAL -1 - GROS ŒUVRE
2 - ETANCHEITE
32 | FORME DE PENTE ET CHAPE DE LISSAGE | m² | 505
33 | COMPLEXE D’ETANCHEITE BICOUCHE SBS POUR TERRASSES | m² | 505
34 | PROTECTION D’ETANCHEITE PAR DALOTS EN BETON | m² | 505
35 | FOURNITURE ET POSE DE GARGOUILLES AVEC CRAPAUDINES | U | 4
36 | ETANCHEITE MULTICOUCHE SUR RELEVE | ml | 175
37 | PROTECTION D’ETANCHEITE DES RELEVES | ml | 175
38 | ÉTANCHÉITÉ LÉGÈRE POUR SALLES D’EAUX | m² | 105
| TOTAL -2 - ETANCHEITE |  |  |  | 0
3- REVÊTEMENTS DES SOLS ET MURS
39 | REVETEMENT DU SOL EN CARREAUX GRES CERAME 60x60 1er CHOIX Y/C PLINTHE . | m² | 1200
40 | REVETEMENT DU SOL EN CARREAUX GRES CERAME ANTI DERAPANT | m² | 55
41 | REVETEMENT DU SOL EN MARBRE PERLATINO Y/C PLINTHE | m² | 508
42 | MARCHE ET CONTRE MARCHE EN MARBRE BLANC ZAYANE Y/C PLINTHE | ml | 63
43 | REVETEMENT MURAL EN CARREAUX DE GRES CERAME 1er CHOIX | m² | 238
44 | FAUX PLAFOND EN STAFF LISSE ET DECORATIF Y COMPRIS JOINT CERUX ET FENTES | m² | 1478
45 | TABLETTES PAILLASSES ET SEUILS EN MARBRE GRANIT | m² | 22
46 | MARCHE ET CONTRE MARCHE EN GRES CERAME POUR ESCALIER | ml | 220
47 | REVETEMENT FACADE EN MARBRE TRAVERTIN | m² | 160
48 | HABILLAGE FACADE EN PANEL ALUMINIUM COMPOSITE | m² | 180
TOTAL - 3- REVETEMENTS DES SOLS ET MURS
4 - MENUISERIE BOIS - MÉTALLIQUE-ALUMINIUM -
I - MENUISERIE BOIS
49 | PORTE PLEINE EN BOIS CHENE | m² | 26
50 | PORTE ISOPLANE FINITION CHENE | m² | 160
51 | PLACARDS EN ISOPLANE VITRE Y/C ETAGERES | m² | 172
52 | HABILLAGE COMPTOIR EN BOIS | m² | 26
53 | PLACARDS SOUS PAILLASSES | m² | 10
II- MENUISERIE METALLIQUE
54 | PORTE METALLIQUE | m² | 37
55 | GRILLE DE DEFENSE MÉTALLIQUE EN ACIER GALVANISE | m² | 56
56 | GARDE CORPS MÉTALLIQUE EN ACIER GALVANISE | ml | 15
57 | BARRES METALLIQUES ESCALIER DE SECOURS | ml | 396
58 | MAIN COURANTE EN INOX | ml | 55
59 | GARDE CORPS EN VITRAGE STADIP | ml | 12
60 | BRISE-SOLEIL EN ALUMINIUM | m² | 52
III- MENUISERIE ALUMINIUM
61 | MUR RIDEAU VEC | m² | 72
62 | FENÊTRE ET CHASSIS EN ALUMINIUM 1er CHOIX | m² | 155
63 | PORTES EN ALUMINIUM 1er CHOIX | m² | 34
| TOTAL - 4 - MENUISERIE BOIS -METALLIQUE- ALUMINIUM |  | TOTAL - 4 - MENUISERIE BOIS-METALLIQUE - ALUMINIUM |  | 0
5- ELECTRICITE - LUSTRERIE-INFORMATIQUE- VIDEO SURVEILLANCE
64 | TRANCHEE BASSE TENSION | ml | 50
65 | CABLE U1000 RO2V
| a/ CÂBLE U1000 R2V 1x120 mm² | ml | 55
| b/ CÂBLE U1000 R2V 5G35mm² | ml | 84
| c/ CÂBLE U1000 R2V 5G16 mm² | ml | 62
| d/ CÂBLE U1000 R2V 5G10 mm² | ml | 600
| e/ CÂBLE U1000 R2V 5G6 mm² | ml | 230
| f/ CÂBLE U1000 R2V 5G4 mm² | ml | 75
66 | CABLE RESISTANT AU FEUX CR1
| a/ CABLE CR1 5G6 mm² | ml | 65
| b/ CABLE CR1 3G2.5 mm² | ml | 20
67 | CHEMINS DE CABLE
| a/CHEMIN DE CABLE 305 X 63 | ml | 10
| b/CHEMIN DE CABLE 215 X 63 | ml | 110
| c/CHEMIN DE CABLE 125 X 33 | ml | 110
68 | TABLEAUX GENERAUX DE PROTECTION BT
| a/ TABLEAU GENERAL BT N/S (TGBT-N) | U | 1
69 | TABLEAUX ELECTRIQUES SECONDAIRES
| a/TABLEAU DE PROTECTION ELECTRIQUE NORMAL RDC TP1 | U | 1
| b/ TABLEAU DE PROTECTION ELECTRIQUE NORMAL N°1 ETAGE 1 TP2 | U | 1
| c/ TABLEAU DE PROTECTION ELECTRIQUE NORMAL N°2 ETAGE 2 TP3 | U | 1
| d/ TABLEAU DE PROTECTION ELECTRIQUE NORMAL D'ECLAIRAGE EXTERIEUR TPEE | U | 1
70 | CIRCUITS DE TERRE ET MISE A LA TERRE DU BATIMENT
| a/ MISE A LA TERRE DU BATIMENT | E | 1
| b/ LIAISON EQUIPOTENTIELLE | E | 3
CIRCUITS TERMINAUX
71 | FOYER LUMINEUX SUR SIMPLE ALLUMAGE | U | 52
72 | FOYER LUMINEUX SUR SIMPLE ALLUMAGE ETANCHE | U | 6
73 | FOYER LUMINEUX SUR DOUBLE ALLUMAGE | U | 2
74 | FOYER LUMINEUX SUR VA ET VIENT | U | 2
75 | CIRCUITS TERMINAUX D'ECLAIRAGE SUR TELERUPTEUR/ MINUTERIE | U | 4
76 | POINT LUMINEUX SUPPLEMENTAIRE | U | 160
77 | BOUTON POUSSOIR SIMPLE | U | 15
CIRCUITS TERMINAUX PRISES DE COURANT
78 | PRISE DE COURANT 2X16A+T | U | 123
79 | PRISE DE COURANT 2X16A+T ETANCHE | U | 8
80 | ALIMENTATION CHAUFFE-EAU | U | 3
81 | ALIMENTATION SECHE-MAIN | U | 9
82 | PRISE DE COURANT FORCE 3x32A+N+T | U | 1
83 | PRISE HDMI | U | 2
LUSTRERIE
84 | PANEL LED CARRE (600 x 600 mm) | U | 130
85 | PANEL LED ( 300 x 1200 mm) | U | 54
86 | LUMINAIRE LED ETANCHE | U | 10
87 | APPLIQUE MURALE LED ETANCHE | U | 10
88 | APPLIQUE MURALE LED ESCALIER | U | 8
89 | LUMINAIRE LED ETANCHE PLAFONIER (POUR SANITAIRE ) | U | 24
90 | SPOT LED | U | 36
91 | DETECTEUR DE MOUVEMENT | U | 36
92 | REGLETTE LAVABO | U | 6
ECLAIRAGE DE SECURITE
93 | BLOC AUTONOME D’EVACUATION DE SECURITE 70lm-1h | U | 27
94 | BLOC AUTONOME D’AMBIANCE 360 lm -1h | U | 8
95 | TELECOMANDE | U | 3
96 | PROJECTEUR ETANCHE LED
| a/ PROJECTEUR ORIENTABLE JARDIN | U | 8
| b/ PROJECTEUR SUR FACADE | U | 8
97 | SIRENE | U | 1
98 | DATA SHOW | U | 1
99 | ECRAN MOTORISE | U | 1
DETECTION INCENDIE
100 | EQUIPEMENT DE CONTROLE ET SIGNALISATION (ECS) | U | 1
101 | CENTRALE DE MISE EN SECURITE INCENDIE (C.M.S.I) | E | 1
102 | DECLENCHEURS MANUELS ADRESSABLES | U | 9
103 | DETECTEUR OPTIQUE DE FUMEE ADRESSABLE | U | 43
104 | DIFFUSEUR SONORE | U | 6
105 | CÂBLAGE POUR INSTALLATION DE DÉTECTION | E | 1
106 | COMMANDE ET CONTROLE D’ASSERVISSEMENT
| a/ COMMANDE ET CONTROLE ARRET CLIM | U | 1
| b/ COMMANDE ET CONTROLE NON-STOP ASCENSEUR | U | 1
| c/ COMMANDE ET CONTRÔLE OUVRANT DESENFUMAGE | U | 1
PRECABLAGE INFORMATIQUE ET TELEPHONIE
107 | RÉPARTITEUR GÉNÉRAL INFORMATIQUE : BAIE 19’’ 42 U | U | 1
108 | PRISE INFORMATIQUE ET TÉLÉPHONIQUE RJ45 COMPLÈTE | U | 116
109 | PANNEAU DE BRASSAGE 24 PORTS RJ45 CAT.6A | U | 1
110 | PANNEAU DE BRASSAGE 48 PORTS RJ45 CAT.6A | U | 3
111 | CORDONS DE BRASSAGE CAT.6A 2mL | U | 116
112 | CORDONS DE BRASSAGE CAT.6A 5mL | U | 116
113 | CÂBLE F/UTP CAT.6A | ml | 1000
114 | TIROIRE OPTIQUE MONOMODE 12 PORTS SC COMPLET | U | 2
115 | JARRETIÈRE DUPLEX MONOMODE SC/LC | U | 2
116 | JARRETIÈRE DUPLEX MONOMODE SC/SC | U | 2
117 | CÂBLE FIBRE OPTIQUE MONOMODE OS1 6 BRINS, ARMÉ ET ANTI- RONGEUR | ml | 100
118 | SWITCH 24 PORTS 10/100/1000 POE+ | U | 4
119 | SWITCH FEDERATEUR 24 PORTS SFP+ | U | 1
SYSTEME DE VIDEOSURVEILLANCE
120 | CAMERA IP FIXE DOME INTERIEURE JOUR/NUIT WDR | U | 15
121 | CAMERA IP EXTERIEURE JOUR/NUIT WDR | U | 10
122 | ENREGISTREUR VIDEO EN RESEAU 64 CHANNEL | U | 1
123 | MONITEUR DE VISUALISATION LED AVEC SUPPORT | U | 3
124 | NICHE ET COFFRET DE COMPTEUR ELECTRICITE Y/C BRANCHEMENT | Ens | 1
125 | ASCENSEUR ELECTRIQUE 4 PERSONNES/320KG AVEC PORTE INOX | U | 1
TOTAL - 5 - ELECTRICITE - LUSTRERIE-INFORMATIQUE-VIDEO SURVEILLANCE
6-PLOMBERIE - SANITAIRE - PROTECTION INCENDIE
A- ALIMENTATION EF
126 | EQUIPEMENT COMPTEUR D’EAU Y/C BRANCHEMENT | ENS | 1
127 | ALIMENTATION EN PEHD PN16
a | PEHD Ø40 | ml | 60
b | PEHD Ø32 | ml | 50
c | Vannes d'arrêt tous diametres | U | 2
128 | DISTRIBUTION EN TUBE PPR PN20
a | PPR Ø25 | ml | 30
b | PPR Ø32 | ml | 15
c | PPR Ø40 | ml | 32
d | Vannes d'arret en PPR PN20 tous diametres | U | 10
129 | DISTRIBUTION EN TUBE PER PN16
a | PER Ø13/16 | ml | 130
b | PER Ø20/25 | ml | 50
c | PER Ø25/32 | ml | 50
130 | COLLECTEUR DE DISTRIBUTION ET COFFRET
a | Collecteur de distribution en bronze 02 departs | U | 2
b | Collecteur de distribution en bronze 04 departs | U | 4
c | Collecteur de distribution en bronze 05 departs | U | 4
d | Coffret en plastique | U | 7
131 | DESCENTE D'EVACUATION EN TUBE ( PVC)
a | PVC Ø75 | ml | 50
b | PVC Ø100/ Ø110 | ml | 100
c | PVC Ø125 | ml | 70
APPAREILS SANITAIRES
132 | WC a l'anglaise | U | 12
133 | Vasque a encastré série JAVA de ROCA ou équivalent | U | 6
134 | Siege de wc à l'anglaise pour P.M.R | U | 3
135 | Lave main pour P.M.R | U | 3
136 | evier à 2 bacs | U | 2
137 | chauffe eau électrique 50 litres | U | 2
138 | Chauffe eau électrique instantané | U | 1
ACCESSOIRES SANITAIRE
139 | Douchette pour WC | U | 12
140 | Distributeur de savon liquide | U | 15
141 | Glace en verre poli | U | 9
142 | Porte papier | U | 15
143 | Sèche main | U | 13
144 | Siphon de sol (15 x 15 cm) | U | 15
145 | TROP PLEIN DE TERRASSE | U | 3
146 | Antibelier | U | 3
PROTECTION INCENDIE
147 | Equipement compteur eau incendie DN 50 | E | 1
148 | Poste robinet incendie arme (RIA) DN25 | U | 3
EXTINCTEUR
149 | Extincteur à poudre polyvalente de 6 kg | U | 7
150 | Extincteur CO2 de 6 kg | U | 3
151 | DISTRIBUTION EN TUBE ACIER GALVANISE
a | T.A.G DN 50/60 | ml | 40
TOTAL- 6-PLOMBERIE - SANITAIRE - PROTECTION INCENDIE
7-CLIMATISATION - VENTILATION -DESENFUMAGE
I-CLIMATISATION
152 | GROUPE EXTERIEUR
a | Groupe extérieur DRV reverssible à condensation par air Inverter puissance frigorifigue nominale = 66 KW
| Ensemble : …………………………...…....…………….………………..………….. | Ens | 2
153 | Unités intérieures gainables
a | Unité intérieur type gainable Inverter P.F = 2,5 KW
| l'unité : …………………………...…....…………….………………..………….. | U | 25
b | Unité intérieur type gainable Inverter P.F = 3,5 KW
| l'unité : …………………………...…....…………….………………..………….. | U | 12
c | Unité intérieur type gainable Inverter P.F = 7,1 KW
| l'unité : …………………………...…....…………….………………..………….. | U | 3
CIRCUITS ET COMMANDE
154 | Circuit frigorifigue cuivre
| Ensemble : …………………………...…....…………….………………..………….. | ENS | 2
155 | Réseau de condensats
| Ensemble : …………………………...…....…………….………………..………….. | ENS | 2
156 | Diffuseur carré pour tout débit
| l'unité : …………………………...…....…………….………………..………….. | U | 88
157 | Gaines flexibles calorifuges tout diamètre
| le mètre linéaire : ………………………..…………………………………………………………………………………. | ML | 154
158 | Commande centralisée de climatisation
| Ensemble : …………………………...…....…………….………………..………….. | ENS | 2
VMC
159 | Gaine flexible nue en aluminium
| le mètre linéaire : ………………………..…………………………………………………………………………………. | ML | 15
160 | Bouche d'extraction réglable
a | Débit : 30m3/h à 90m3/h
| l'unité : …………………………...…....…………….………………..………….. | U | 25
161 | GAINE RIGIDE SPIRALE
a | Gaine rigide spiralée Ø 100
| le mètre linéaire : ………………………..…………………………………………………………………………………. | ML | 67
b | Gaine rigide spiralée Ø 125
| le mètre linéaire : ………………………..…………………………………………………………………………………. | ML | 75
c | Gaine rigide spiralée Ø 160
| le mètre linéaire : ………………………..…………………………………………………………………………………. | ML | 50
d | Gaine rigide spiralée Ø 200
| le mètre linéaire : ………………………..…………………………………………………………………………………. | ML | 85
e | Gaine rigide spiralée Ø 250
| le mètre linéaire : ………………………..…………………………………………………………………………………. | ML | 7
f | Gaine rigide spiralée Ø 315
| le mètre linéaire : ………………………..…………………………………………………………………………………. | ML | 28
g | Gaine rigide spiralée Ø 355
| le mètre linéaire : ………………………..…………………………………………………………………………………. | ML | 10
162 | Volet de réglage motorisé tout diamètre
| l'unité : …………………………...…....…………….………………..………….. | U | 46
163 | Caisson d’extraction V.M.C
a | Débit : 650m3/h à 800m3/h
| l'unité : …………………………...…....…………….………………..………….. | U | 2
164 | CLAPET COUPE-FEU
| l'unité : …………………………...…....…………….………………..………….. | U | 12
165 | Caisson d’air neuf
a | Débit : 1600m3/h à 1800m3/h
| Ensemble : …………………………...…....…………….………………..………….. | Ens | 2
DESENFUMAGE
166 | Exutoir de désenfumage des escaliers 1m² | U | 1
TOTAL 7-CLIMATISATION - VENTILATION -DESENFUMAGE
8- SONORISATION
167 | PUPITRE MICROPHONE | U | 8
168 | UNITE DE CONTROLE ET D’ALIMENTATION | U | 1
169 | MICROPHONE HF SANS FIL A MAIN | U | 2
170 | AMPLIFICATEUR DE PUISSANCE 2x120W | U | 1
171 | BAIE DE SONORISATION 19’’ | U | 1
172 | HAUT-PARLEUR PLAFONNIER | U | 9
173 | CÂBLE DE SYSTÈME DE SONORISATION | E | 1
TOTAL -8- SONORISATION
9- PEINTURE
174 | ENDUIT MONOCOUCHE | m² | 950
175 | Peinture vinylique extérieure sur façade | m² | 1780
176 | Peinture Vinylique sur murs et plafonds intérieurs | m² | 5550
177 | PEINTURE GLYCÉROPHTALIQUE SUR MENUISERIE BOIS | m² | 650
178 | PEINTURE LAQUEE SUR MENUISERIE METALLIQUE | m² | 600
TOTAL - 9 - PEINTURE
10-AMENAGEMENT EXTERIEURS
179 | TERRASSEMENT EN DEBLAI ,FOUILLES EN TRANCHEES OU EN PUITS | M3 | 245
180 | MISE EN REMBLAIS OU EVACUATION | M3 | 245
181 | TOUT VENANT GNF 0/40 | M3 | 90
182 | REVETEMENT EN CARREAUX REV SOL | M² | 180
183 | Revêtement en béton imprimé ou balayé épaisseur 6 CM Y/C aciers Terrassements & 20 cm TV 0/40 | M² | 250
184 | VERRIERE EN POLYCARBONATE ALVEOLAIRES | M2 | 36
185 | ENSEIGNE EN INOX | U | 1
186 | PLAQUES D'IDENTIFICATION DES LOCAUX | U | 70
187 | PORTE DRAPEAU | U | 1
188 | BANCS | U | 8
189 | BORDURETTE JARDINIERE TYPE P1 (0.08x0.20) | ML | 200
190 | PREPARATION DU SOL APPORT ET MISE EN PLACE DE LA TERRE VEGETALE | M2 | 300
191 | ENGAZONNEMENT | M2 | 300
192 | ARBRE PLATANE DE 3 .00 M | U | 3
193 | ARBRE FICUS NITIDA DE 3 .00 M | U | 5
194 | ARBUSTES VARIES | U | 3
195 | RESEAU D'ARROSAGE | FF | 1
196 | BUSE EN PVC OU TUBE ANNELE Ø 65/75 mm POUR RESEAU DIVERS | ml | 30
197 | F & POSE DE Candélabre Type VFL520 LED 108 -1494 LED -12/24 W /700 MA -3000 K 2951 lm [R65] mât de 3 m de H fourni. | U | 8
TOTAL 10-AMENAGEMENT EXTERIEURS
RECAPITULATION GENERALE .
1 | GROS ŒUVRE
2 | ETANCHEITE
3 | REVÊTEMENTS DES SOLS ET MURS
4 | MENUISERIE BOIS - ALUMINIUM - MÉTALLIQUE
5 | ELECTRICITE - LUSTRERIE-INFORMATIQUE ET VIDEO DE SURVEILLANCE
6 | PLOMBERIE - SANITAIRES -PROTECTION INCENDIE
7 | CLIMATISATION - VENTILATION -DESENFUMAGE
8 | SONORISATION
9 | PEINTURE
10 | AMENAGEMENT EXTERIEURS
TOTAL HORS TVA
TAUX DE LA TVA (20%)
TOTAL GENERAL TTC
ARRETE LE MONTANT DE LA PRESENTE ESTIMATION A LA SOMME TTC :